## BOM_Board_ESP_AI_PCB_ESP_AI_202
No. | Quantity | Comment | Designator | Footprint | Value | Manufacturer Part | Manufacturer | Supplier Part | Supplier
1 | 7 | 10uF | C1,C2,C6,C7,C8,C9,C14 | C0603 | 10uF | CL10A106KP8NNNC | SAMSUNG(三星) | C19702 | LCSC
2 | 5 | 100nF | C3,C5,C10,C12,C15 | C0603 | 100nF | CC0603KRX7R9BB104 | YAGEO(国巨) | C14663 | LCSC
3 | 1 | 22pF | C4 | C0603_1 | 22pF | CL10C220JB8NNNC | SAMSUNG(三星) | C1653 | LCSC
4 | 1 | 1uF | C11 | C0603_1 | 1uF | CL10A105KB8NNNC | SAMSUNG(三星) | C15849 | LCSC
5 | 1 | 100nF | C13 | C0603_1 | 100nF | CC0603KRX7R9BB104 | YAGEO(国巨) | C14663 | LCSC
6 | 2 | 220pF | C16,C17 | C0603_1 | 220pF | CL10B221KB8NNNC | SAMSUNG(三星) | C1603 | LCSC
7 | 3 | HC-1.25-3PWT | CN1,CN2,CN3 | CONN-SMD_HC-1.25-3PWT |  | HC-1.25-3PWT | HCTL(华灿天禄) | C2845380 | LCSC
8 | 1 | B5819W SL | D1 | SOD-123_L2.7-W1.6-LS3.7-RD-1 |  | B5819W SL | CJ(江苏长电/长晶) | C8598 | LCSC
9 | 1 | JK-SMD0603-100L | F1 | F0603 |  | JK-SMD0603-100L | JK(金科) | C516069 | LCSC
10 | 1 | 1.25-4PWB | FPC1 | CONN-SMD_1.25-4PWB |  | 1.25-4PWB | DEALON(德艺隆) | C2905011 | LCSC
11 | 1 | PZ254-2-10-S | HDR1 | HDR-SMD_20P-P2.54-V-M-R2-C10-S7.4 |  | PZ254-2-10-S | HCTL(华灿天禄) | C3294468 | LCSC
12 | 1 | 2.2uH | L1 | IND-SMD_L4.0-W4.0 | 2.2uH | SPH4018H2R2MT | Sunlord(顺络) | C370436 | LCSC
13 | 2 | KT-0603R | LED1,LED2 | LED0603-RD |  | KT-0603R | KENTO | C2286 | LCSC
14 | 4 | M3螺丝 | M1,M2,M3,M4 | M3*5安装孔
15 | 1 | AO3401A | Q1 | SOT-23_L2.9-W1.3-P1.90-LS2.4-BR |  | AO3401A | AOS | C15127 | LCSC
16 | 2 | SS8050 | Q4,Q5 | SOT-23-3_L2.9-W1.3-P1.90-LS2.4-BR |  | SS8050 | CJ(江苏长电/长晶) | C2150 | LCSC
17 | 7 | 5.1kΩ | R1,R2,R5,R6,R10,R12,R13 | R0603 | 5.1kΩ | 0603WAF5101T5E | UNI-ROYAL(厚声) | C23186 | LCSC
18 | 4 | 100kΩ | R3,R4,R16,R24 | R0603 | 100kΩ | 0603WAF1003T5E | UNI-ROYAL(厚声) | C25803 | LCSC
19 | 14 | 0Ω | R7,R17,R19,R20,R22,R23,R33,R34,R35,R36,R37,R38,R39,R40 | R0603_1 | 0Ω | 0603WAF0000T5E | UNI-ROYAL(厚声) | C21189 | LCSC
20 | 8 | 10kΩ | R8,R18,R21,R25,R26,R28,R30,R32 | R0603_1 | 10kΩ | 0603WAF1002T5E | UNI-ROYAL(厚声) | C25804 | LCSC
21 | 1 | 680kΩ | R9 | R0603_1 | 680kΩ | 0603WAF6803T5E | UNI-ROYAL(厚声) | C25822 | LCSC
22 | 1 | 150kΩ | R11 | R0603_1 | 150kΩ | 0603WAF1503T5E | UNI-ROYAL(厚声) | C22807 | LCSC
23 | 1 | 1kΩ | R14 | R0603 | 1kΩ | 0603WAF1001T5E | UNI-ROYAL(厚声) | C21190 | LCSC
24 | 1 | 300kΩ | R15 | R0603 | 300kΩ | 0603WAF3003T5E | UNI-ROYAL(厚声) | C23024 | LCSC
25 | 1 | MST22D18G2 125 | SW1 | SW-SMD_MST22D18G2 |  | MST22D18G2 125 | SHOU HAN(首韩) | C2906280 | LCSC
26 | 2 | TS24CA | SW2,SW3 | SW-SMD_TS24CA |  | TS24CA | SHOU HAN(首韩) | C393942 | LCSC
27 | 2 | 24018-UCAF001-A | U1,U2 | TYPE-C-USB-SMD_CF003 |  | 24018-UCAF001-A | MINTRON(明硕) | C3148202 | LCSC
28 | 1 | ETA3409S2F | U3 | SOT-23-5_L2.9-W1.6-P0.95-LS2.8-BL |  | ETA3409S2F | ETA(钰泰） | C7465553 | LCSC
29 | 1 | AP5056 | U4 | SOP-8_L4.9-W3.9-P1.27-LS6.0-BL-EP |  | AP5056 | chipown(芯朋微电子) | C81910 | LCSC
30 | 1 | 19-217/GHC-YR1S2/6T | U5 | LED0603-RD_GREEN |  | 19-217/GHC-YR1S2/6T | EVERLIGHT(亿光) | C2986059 | LCSC
31 | 2 | HCZZ0015-2 | U6,U11 | CONN-SMD_HCZZ0015-2 |  | HCZZ0015-2 | HC(虹成电子) | C7433468 | LCSC
32 | 1 | ESP32-S3-WROOM-1-N16R8 | U7 | WIRELM-SMD_ESP32-S3-WROOM-1 |  | ESP32-S3-WROOM-1-N16R8 | ESPRESSIF(乐鑫) | C2913202 | LCSC
33 | 1 | CH340C | U8 | SOP-16_L10.0-W3.9-P1.27-LS6.0-BL |  | CH340C | WCH(南京沁恒) | C84681 | LCSC
34 | 1 | MSM261S4030H0R | U9 | MIC-SMD_8P-L4.0-W3.0-P1.00-BR |  | MSM261S4030H0R | MEMS(敏芯微) | C2840615 | LCSC
35 | 1 | MAX98357AETE+T | U10 | TQFN-16_L3.0-W3.0-P0.50-BL-EP1.5 |  | MAX98357AETE+T | ADI(亚德诺)/MAXIM(美信) | C910544 | LCSC