## PickAndPlace_PCB_ESP_AI_2024-12
Designator | Device | Footprint | Mid X | Mid Y | Ref X | Ref Y | Pad X | Pad Y | Pins | Layer | Rotation | SMD | Comment
C1 | CL10A106KP8NNNC | C0603 | 39.4mm | 24.5mm | 39.4mm | 24.5mm | 38.7mm | 24.5mm | 2 | T | 0 | Yes | 10uF
C2 | CL10A106KP8NNNC | C0603 | 29.253mm | 17.014mm | 29.253mm | 17.014mm | 29.253mm | 17.714mm | 2 | T | 270 | Yes | 10uF
C3 | CC0603KRX7R9BB104 | C0603 | 30.908mm | 17.014mm | 30.908mm | 17.014mm | 30.908mm | 17.714mm | 2 | T | 270 | Yes | 100nF
C4 | CL10C220JB8NNNC | C0603_1 | 29.3mm | 20.079mm | 29.3mm | 20.079mm | 29.3mm | 19.379mm | 2 | T | 90 | Yes | 22pF
C5 | CC0603KRX7R9BB104 | C0603 | 23.6mm | 18.8mm | 23.6mm | 18.8mm | 22.9mm | 18.8mm | 2 | T | 0 | Yes | 100nF
C6 | CL10A106KP8NNNC | C0603 | 23.6mm | 17.1mm | 23.6mm | 17.1mm | 22.9mm | 17.1mm | 2 | T | 0 | Yes | 10uF
C7 | CL10A106KP8NNNC | C0603 | 35mm | 15.7mm | 35mm | 15.7mm | 34.3mm | 15.7mm | 2 | T | 0 | Yes | 10uF
C8 | CL10A106KP8NNNC | C0603 | 42.5mm | 14mm | 42.5mm | 14mm | 43.2mm | 14mm | 2 | T | 180 | Yes | 10uF
C9 | CL10A106KP8NNNC | C0603 | 1.708mm | 12.855mm | 1.708mm | 12.855mm | 1.008mm | 12.855mm | 2 | T | 0 | Yes | 10uF
C10 | CC0603KRX7R9BB104 | C0603 | 1.708mm | 11.176mm | 1.708mm | 11.176mm | 1.008mm | 11.176mm | 2 | T | 0 | Yes | 100nF
C11 | CL10A105KB8NNNC | C0603_1 | 4.761mm | 12.827mm | 4.761mm | 12.827mm | 5.461mm | 12.827mm | 2 | T | 180 | Yes | 1uF
C13 | CC0603KRX7R9BB104 | C0603_1 | 22.5mm | 31.7mm | 22.5mm | 31.7mm | 21.8mm | 31.7mm | 2 | T | 0 | Yes | 100nF
C14 | CL10A106KP8NNNC | C0603 | 38.138mm | 27.063mm | 38.138mm | 27.063mm | 38.138mm | 27.763mm | 2 | T | 270 | Yes | 10uF
C15 | CC0603KRX7R9BB104 | C0603 | 36.458mm | 27.063mm | 36.458mm | 27.063mm | 36.458mm | 27.763mm | 2 | T | 270 | Yes | 100nF
C16 | CL10B221KB8NNNC | C0603_1 | 36.527mm | 30.578mm | 36.527mm | 30.578mm | 36.527mm | 29.878mm | 2 | T | 90 | Yes | 220pF
C17 | CL10B221KB8NNNC | C0603_1 | 31.9mm | 30.498mm | 31.9mm | 30.498mm | 31.9mm | 29.798mm | 2 | T | 90 | Yes | 220pF
L1 | SPH4018H2R2MT | IND-SMD_L4.0-W4.0 | 23.9mm | 14.1mm | 23.9mm | 14.1mm | 25.5mm | 14.1mm | 2 | T | 180 | Yes | 2.2uH
LED2 | KT-0603R | LED0603-RD | 45.607mm | 17.529mm | 45.607mm | 17.529mm | 44.808mm | 17.529mm | 2 | T | 0 | Yes | KT-0603R
LED1 | KT-0603R | LED0603-RD | 4mm | 8.801mm | 4mm | 8.801mm | 4mm | 8.001mm | 2 | T | 90 | Yes | KT-0603R
Q1 | AO3401A_C15127 | SOT-23_L2.9-W1.3-P1.90-LS2.4-BR | 39mm | 22mm | 39mm | 22mm | 40.15mm | 21.05mm | 3 | T | 0 | Yes | AO3401A
R1 | 0603WAF5101T5E | R0603 | 49.747mm | 23.1mm | 49.747mm | 23.1mm | 48.993mm | 23.1mm | 2 | T | 0 | Yes | 5.1kΩ
R2 | 0603WAF5101T5E | R0603 | 49.347mm | 35.3mm | 49.347mm | 35.3mm | 50.1mm | 35.3mm | 2 | T | 180 | Yes | 5.1kΩ
R3 | 0603WAF1003T5E | R0603 | 45.547mm | 20.6mm | 45.547mm | 20.6mm | 44.793mm | 20.6mm | 2 | T | 0 | Yes | 100kΩ
R4 | 0603WAF1003T5E | R0603 | 42.553mm | 21.5mm | 42.553mm | 21.5mm | 41.8mm | 21.5mm | 2 | T | 0 | Yes | 100kΩ
R12 | 0603WAF5101T5E | R0603 | 45.558mm | 15.972mm | 45.558mm | 15.972mm | 44.804mm | 15.972mm | 2 | T | 0 | Yes | 5.1kΩ
R13 | 0603WAF5101T5E | R0603 | 45.558mm | 19.098mm | 45.558mm | 19.098mm | 44.804mm | 19.098mm | 2 | T | 0 | Yes | 5.1kΩ
R7 | 0603WAF0000T5E | R0603_1 | 23.592mm | 20.5mm | 23.592mm | 20.5mm | 22.839mm | 20.5mm | 2 | T | 0 | Yes | 0Ω
R14 | 0603WAF1001T5E | R0603 | 35.037mm | 18.235mm | 35.037mm | 18.235mm | 34.283mm | 18.235mm | 2 | T | 0 | Yes | 1kΩ
R8 | 0603WAF1002T5E | R0603_1 | 26.85mm | 20.25mm | 26.85mm | 20.25mm | 27.603mm | 20.25mm | 2 | T | 180 | Yes | 10kΩ
R9 | 0603WAF6803T5E | R0603_1 | 30.911mm | 20.071mm | 30.911mm | 20.071mm | 30.911mm | 19.318mm | 2 | T | 90 | Yes | 680kΩ
R10 | 0603WAF5101T5E | R0603 | 1.7mm | 8.1mm | 1.7mm | 8.1mm | 0.947mm | 8.1mm | 2 | T | 0 | Yes | 5.1kΩ
R11 | 0603WAF1503T5E | R0603_1 | 32.5mm | 20.071mm | 32.5mm | 20.071mm | 32.5mm | 19.318mm | 2 | T | 90 | Yes | 150kΩ
R17 | 0603WAF0000T5E | R0603_1 | 1.7mm | 9.602mm | 1.7mm | 9.602mm | 0.947mm | 9.602mm | 2 | T | 0 | Yes | 0Ω
R18 | 0603WAF1002T5E | R0603_1 | 4.769mm | 11.179mm | 4.769mm | 11.179mm | 4.015mm | 11.179mm | 2 | T | 0 | Yes | 10kΩ
R19 | 0603WAF0000T5E | R0603_1 | 17.85mm | 11.477mm | 17.85mm | 11.477mm | 17.097mm | 11.477mm | 2 | T | 0 | Yes | 0Ω
R20 | 0603WAF0000T5E | R0603_1 | 17.85mm | 12.95mm | 17.85mm | 12.95mm | 17.097mm | 12.95mm | 2 | T | 0 | Yes | 0Ω
R21 | 0603WAF1002T5E | R0603_1 | 25.553mm | 31.9mm | 25.553mm | 31.9mm | 26.307mm | 31.9mm | 2 | T | 180 | Yes | 10kΩ
R22 | 0603WAF0000T5E | R0603_1 | 22.7mm | 22.5mm | 22.7mm | 22.5mm | 23.453mm | 22.5mm | 2 | T | 180 | Yes | 0Ω
R23 | 0603WAF0000T5E | R0603_1 | 25.647mm | 22.5mm | 25.647mm | 22.5mm | 24.893mm | 22.5mm | 2 | T | 0 | Yes | 0Ω
R25 | 0603WAF1002T5E | R0603_1 | 25.547mm | 33.3mm | 25.547mm | 33.3mm | 24.793mm | 33.3mm | 2 | T | 0 | Yes | 10kΩ
R29 | 0603WAF1002T5E | R0603_1 | 36.524mm | 23.747mm | 36.524mm | 23.747mm | 36.524mm | 22.993mm | 2 | T | 90 | Yes | 10kΩ
R30 | 0603WAF1002T5E | R0603_1 | 35.05mm | 23.747mm | 35.05mm | 23.747mm | 35.05mm | 22.993mm | 2 | T | 90 | Yes | 10kΩ
R31 | 0603WAF1002T5E | R0603_1 | 32.103mm | 23.747mm | 32.103mm | 23.747mm | 32.103mm | 22.993mm | 2 | T | 90 | Yes | 10kΩ
R32 | 0603WAF1002T5E | R0603_1 | 33.577mm | 23.747mm | 33.577mm | 23.747mm | 33.577mm | 22.993mm | 2 | T | 90 | Yes | 10kΩ
R33 | 0603WAF0000T5E | R0603_1 | 38.1mm | 30.447mm | 38.1mm | 30.447mm | 38.1mm | 31.2mm | 2 | T | 270 | Yes | 0Ω
R34 | 0603WAF0000T5E | R0603_1 | 33.474mm | 30.553mm | 33.474mm | 30.553mm | 33.474mm | 29.8mm | 2 | T | 90 | Yes | 0Ω
R35 | 0603WAF0000T5E | R0603_1 | 34.947mm | 30.553mm | 34.947mm | 30.553mm | 34.947mm | 29.8mm | 2 | T | 90 | Yes | 0Ω
R36 | 0603WAF0000T5E | R0603_1 | 14.34mm | 8.563mm | 14.34mm | 8.563mm | 14.34mm | 7.809mm | 2 | T | 90 | Yes | 0Ω
R37 | 0603WAF0000T5E | R0603_1 | 15.814mm | 8.563mm | 15.814mm | 8.563mm | 15.814mm | 7.809mm | 2 | T | 90 | Yes | 0Ω
R38 | 0603WAF0000T5E | R0603_1 | 10.702mm | 12.927mm | 10.702mm | 12.927mm | 11.455mm | 12.927mm | 2 | T | 180 | Yes | 0Ω
R39 | 0603WAF0000T5E | R0603_1 | 38.3mm | 5.59mm | 38.3mm | 5.59mm | 39.053mm | 5.59mm | 2 | T | 180 | Yes | 0Ω
R40 | 0603WAF0000T5E | R0603_1 | 14.604mm | 12.954mm | 14.604mm | 12.954mm | 15.358mm | 12.954mm | 2 | T | 180 | Yes | 0Ω
SW2 | TS24CA | SW-SMD_TS24CA | 52.589mm | 37.234mm | 52.589mm | 37.234mm | 53.364mm | 39.534mm | 4 | T | 270 | Yes | TS24CA
SW3 | TS24CA | SW-SMD_TS24CA | 52.589mm | 9.044mm | 52.589mm | 9.044mm | 53.364mm | 11.344mm | 4 | T | 270 | Yes | TS24CA
U1 | 24018-UCAF001-A | TYPE-C-USB-SMD_CF003 | 50.595mm | 29.062mm | 50.595mm | 29.062mm | 48.89mm | 33.382mm | 20 | T | 90 | No | 24018-UCAF001-A
U4 | AP5056 | SOP-8_L4.9-W3.9-P1.27-LS6.0-BL-EP | 40.3mm | 17.6mm | 40.3mm | 17.6mm | 37.528mm | 19.505mm | 9 | T | 270 | Yes | AP5056
U3 | ETA3409S2F | SOT-23-5_L2.9-W1.6-P0.95-LS2.8-BL | 26.776mm | 17.797mm | 26.6mm | 18.1mm | 25.675mm | 18.747mm | 5 | T | 0 | Yes | ETA3409S2F
U5 | 19-217/GHC-YR1S2/6T | LED0603-RD_GREEN | 45.607mm | 14.403mm | 45.607mm | 14.403mm | 44.808mm | 14.4mm | 2 | T | 0 | Yes | 19-217/GHC-YR1S2/6T
U8 | CH340C | SOP-16_L10.0-W3.9-P1.27-LS6.0-BL | 26mm | 27.1mm | 26mm | 27.1mm | 21.555mm | 24.228mm | 16 | T | 0 | Yes | CH340C
U10 | MAX98357AETE+T | TQFN-16_L3.0-W3.0-P0.50-BL-EP1.5 | 33.76mm | 27.26mm | 33.76mm | 27.26mm | 33.012mm | 25.76mm | 17 | T | 0 | Yes | MAX98357AETE+T
R6 | 0603WAF5101T5E | R0603 | 52.669mm | 23.1mm | 52.669mm | 23.1mm | 51.916mm | 23.1mm | 2 | T | 0 | Yes | 5.1kΩ
R5 | 0603WAF5101T5E | R0603 | 49.247mm | 10.7mm | 49.247mm | 10.7mm | 48.493mm | 10.7mm | 2 | T | 0 | Yes | 5.1kΩ
R15 | 0603WAF3003T5E | R0603 | 40.2mm | 13.147mm | 40.2mm | 13.147mm | 40.2mm | 12.393mm | 2 | T | 90 | Yes | 300kΩ
R16 | 0603WAF1003T5E | R0603 | 42.547mm | 12.4mm | 42.547mm | 12.4mm | 43.3mm | 12.4mm | 2 | T | 180 | Yes | 100kΩ
U2 | 24018-UCAF001-A | TYPE-C-USB-SMD_CF003 | 50.595mm | 17.217mm | 50.595mm | 17.217mm | 48.89mm | 21.537mm | 20 | T | 90 | No | 24018-UCAF001-A
M1 | M3螺丝 | M3*5安装孔 | 3mm | 3mm | 3mm | 3mm | 4.793mm | 4.035mm | 9 | T | 0 | No | M3螺丝
M2 | M3螺丝 | M3*5安装孔 | 51.35mm | 3mm | 51.35mm | 3mm | 53.143mm | 4.035mm | 9 | T | 0 | No | M3螺丝
M3 | M3螺丝 | M3*5安装孔 | 3mm | 43mm | 3mm | 43mm | 4.793mm | 44.035mm | 9 | T | 0 | No | M3螺丝
M4 | M3螺丝 | M3*5安装孔 | 51.35mm | 43mm | 51.35mm | 43mm | 53.143mm | 44.035mm | 9 | T | 0 | No | M3螺丝
U11 | HCZZ0015-2 | CONN-SMD_HCZZ0015-2 | 34.036mm | 34.417mm | 34.036mm | 34.417mm | 34.661mm | 32.867mm | 4 | T | 180 | Yes | HCZZ0015-2
U6 | HCZZ0015-2 | CONN-SMD_HCZZ0015-2 | 34.925mm | 11.662mm | 34.925mm | 11.662mm | 35.55mm | 10.112mm | 4 | T | 180 | Yes | HCZZ0015-2
D1 | B5819W SL | SOD-123_L2.7-W1.6-LS3.7-RD-1 | 43.6mm | 23.3mm | 43.6mm | 23.3mm | 41.9mm | 23.3mm | 2 | T | 0 | Yes | B5819W SL
SW1 | MST22D18G2 125 | SW-SMD_MST22D18G2 | 42.9mm | 29.076mm | 42.9mm | 29.076mm | 45.75mm | 31.575mm | 6 | T | 270 | Yes | MST22D18G2 125
F1 | JK-SMD0603-100L | F0603 | 32.5mm | 17.022mm | 32.5mm | 17.022mm | 32.5mm | 16.268mm | 2 | T | 90 | Yes | JK-SMD0603-100L
U7 | ESP32-S3-WROOM-1-N16R8 | WIRELM-SMD_ESP32-S3-WROOM-1 | 10.414mm | 24.238mm | 10.414mm | 24.238mm | 1.519mm | 15.488mm | 49 | T | 90 | Yes | ESP32-S3-WROOM-1-N16R8
R26 | 0603WAF1002T5E | R0603_1 | 1.594mm | 38.99mm | 1.594mm | 38.99mm | 0.841mm | 38.99mm | 2 | T | 0 | Yes | 10kΩ
R28 | 0603WAF1002T5E | R0603_1 | 6.45mm | 35.06mm | 6.45mm | 35.06mm | 5.697mm | 35.06mm | 2 | T | 0 | Yes | 10kΩ
R27 | 0603WAF1002T5E | R0603_1 | 8.69mm | 35.8mm | 8.69mm | 35.8mm | 8.69mm | 35.047mm | 2 | T | 90 | Yes | 10kΩ
R24 | 0603WAF1003T5E | R0603 | 6.423mm | 36.58mm | 6.423mm | 36.58mm | 7.177mm | 36.58mm | 2 | T | 180 | Yes | 100kΩ
U9 | MSM261S4030H0R | MIC-SMD_8P-L4.0-W3.0-P1.00-BR | 2.46mm | 36.22mm | 2.46mm | 36.22mm | 3.96mm | 37.17mm | 8 | T | 90 | Yes | MSM261S4030H0R
C12 | CC0603KRX7R9BB104 | C0603 | 4.58mm | 39.06mm | 4.58mm | 39.06mm | 5.28mm | 39.06mm | 2 | T | 180 | Yes | 100nF
CN1 | HC-1.25-3PWT | CONN-SMD_HC-1.25-3PWT | 41.679mm | 42.292mm | 41.679mm | 42.292mm | 42.929mm | 40.992mm | 5 | T | 180 | Yes | HC-1.25-3PWT
CN2 | HC-1.25-3PWT | CONN-SMD_HC-1.25-3PWT | 41.679mm | 3.758mm | 41.679mm | 3.758mm | 40.429mm | 5.058mm | 5 | T | 0 | Yes | HC-1.25-3PWT
CN3 | HC-1.25-3PWT | CONN-SMD_HC-1.25-3PWT | 28.425mm | 3.758mm | 28.425mm | 3.758mm | 27.175mm | 5.058mm | 5 | T | 0 | Yes | HC-1.25-3PWT
FPC1 | 1.25-4PWB | CONN-SMD_1.25-4PWB | 13.921mm | 3.883mm | 13.921mm | 3.883mm | 12.046mm | 5.149mm | 6 | T | 0 | Yes | 1.25-4PWB
HDR1 | PZ254-2-10-S | HDR-SMD_20P-P2.54-V-M-R2-C10-S7.4 | 20.548mm | 41.501mm | 20.548mm | 41.501mm | 9.118mm | 38.701mm | 20 | T | 0 | Yes | PZ254-2-10-S
Q4 | SS8050_C2150 | SOT-23-3_L2.9-W1.3-P1.90-LS2.4-BR | 28.74mm | 32.61mm | 28.74mm | 32.61mm | 27.74mm | 33.56mm | 3 | T | 180 | Yes | SS8050
Q5 | SS8050_C2150 | SOT-23-3_L2.9-W1.3-P1.90-LS2.4-BR | 22.22mm | 34.2mm | 22.22mm | 34.2mm | 23.22mm | 33.25mm | 3 | T | 0 | Yes | SS8050